## 表紙
三菱电机自动化(中国)有限公司
第 1.0版 作成日 2019年 07月 11日
智能作业指示系统 SAK系统
产品作业手顺宏文件定义设计
三菱电机机电（上海）有限公司

## 宏文件结构
智能作业指示系统 SAK系统 |  |  |  |  | 大分类 |  |  |  |  | 中分类 |  | 小分类
[5 empty] | 设计 |  |  |  |  | 详细设计 |  | 宏文件结构设计
[5 empty] | 资料No. |  |  | 作成日 |  |  | 更新日 | Version | 页
[11 empty] | - | 1.0
宏文件结构式样：
|  |  | 产品 ： |  |  | 1.MAT描述
2.sub lot ID
3.MAT ID
4.产品版本
5.BOM名称
6.BOM版本
7.备注
|  |  | 手顺： |  |  | 1.作业步骤设定
步骤序号
步骤类型
步骤名称
标准时间(秒)
作业完成手动判断：作业步骤跳转到下一步的标识：TRUE（手动）; FALSE（自动）
式样文件路径
等待时间(秒)
注意事项
自动逻辑判断：作业步骤自动完成模式时，设置判断逻辑（参照：作业步骤自动判断逻辑定义）
工序标识：当作业步骤分工序（作业员）操作时，设定对应的标识值
照片保存地址
2.物料设定
步骤序号
物料代码
需求数量
取料计数：取料后自动扣除对应物料盒中库存量的设定：TRUE（自动扣除）; FALSE（不扣除）
物料灯逻辑判定：物料盒提示灯根据物料需求数量反复亮灯提示
3.工具规格设定
步骤序号
工具代码
计数：步骤内，该工具使用次数（如：螺丝刀拧几个螺丝）
[7 empty] | 旋转扭矩 |  | 最大值
最小值
[7 empty] | 旋转时间 |  | 最大值
最小值
最大值
[7 empty] | 旋转角度 |  | 最小值
工具使用逻辑判定：作业工具操作时使用的判断处理逻辑（参照：工具使用逻辑定义）
4.单个产品单个步骤的MES图号检验
步骤序号
物料代码追溯
位置号码
条码读取规格
开始位
长度
MES图号校验
图号种类
代码
作业步骤自动判断逻辑定义：
|  | 类型： | JobStepEnum
JobStepOK：物料与工具条件都成立，自动往下执行 反则：物料灯条件或者工具条件不成立，亮警示灯
JMaterialLampOK：物料条件成立，自动往下执行 反则：物料灯条件不成立，亮警示灯
JToolOK：工具条件成立，自动往下执行 反则：工具条件不成立，亮警示灯
PhotographOK：拍照保存成功，自动往下执行 反则：出现错误，亮警示灯或者其它
物料灯逻辑定义：
|  | 类型： | MaterialLampEnum
MaterialLampOK：取物料达到所有的次数时，灭灯 反则：亮物料灯
工具使用逻辑定义
|  | 类型： | ToolEnum：有判断数值时，使用本逻辑处理
ToolOK：判定数值符合时，亮成功提示灯同时停止蜂鸣器提示
ToolNG：判定数值不符时，亮警告提示灯同时蜂鸣器提示
宏文件标签：
1.Product_Start：单个产品设定开始
2.Product_End：单个产品设定结束
3.JobStep_Start：单个产品的作业步骤设定开始
4.JobStep_End：单个产品的作业步骤设定结束
5.MatterSetting_Start：单个产品单个步骤的物料设定开始
6.MatterSetting_End：单个产品单个步骤的物料设定结束
7.ToolSetting_Start：单个产品单个步骤的工具规格设定开始
8.ToolSetting_End：单个产品单个步骤的工具规格设定结束
9.TighteningResultCheck_Start：单个产品单个步骤的拧紧结果检测开始
10.tighteningResultCheck_End：单个产品单个步骤的拧紧结果检测结束
9.MESImageCheck_Start：单个产品单个步骤的MES图号检验开始
10.MesImageCheck_End：单个产品单个步骤的MES图号检验
原系统中该部分的用意不清楚，需要商讨是否需要

## 不需要 (hidden)
智能作业指示系统 SAK系统 |  | 大分类 |  |  |  | 中分类 |  | 小分类
|  | 设计 |  |  |  | 详细设计 |  | SAK_MClient_订单完成进度 画面设计
|  | 资料No. |  |  | 作成日 |  | 更新日 | Version | 页
[7 empty] | - | 0.1
画面示意图
3.工具规格设定
工具规格名称
工具规格型号
|  |  | 工具规格代码 |  |  |  | 最大值
|  |  | 计数 |  |  | 旋转扭矩 | 最小值
|  |  | 工具ID |  |  | 旋转时间 | 最大值
|  | 4.拧紧结果检测 |  | 结果检测(True,False) |  |  | 最小值
[6 empty] | 旋转角度 | 最大值
|  | 5.作业完成手动判断 |  |  | Ture：手动判断 |  | 最小值
False：自动判断
6.工序设定
工序ID
工序名称
工序代码
开始工步
结束工步
7.作业分配
区域代码
作业台名称
开始步骤
结束步骤
所有步骤(True,False)
标准时间(秒)
分配ID
8.待机设定
待机信息
待机设定步骤
待机设定时间为(True:开始时间,False：结束时间)
待机设定时间(秒)
9.MES图号校验
ID(界面不用)
图号种类
代码
10.检测查看
No
名称
最小值
最大值
|  | 11.位置号码 |  |  | 开始位
12.条码读取规则
长度
14.其它
式样文件路径
注意事项